## 详细报价清单
桂林市中西医结合医院全院气体管道设施项目清单报价
项目名称: 桂林中西医结合医院全院气体管道设施项目 控制价¥24万元。 金额单位：元
序号 | 分部分项名称 | 规格、型号 | 品牌 | 单位 | 数量 | 单价 | 合计 | 备注
一 | 机房供氧系统
1 | 气体自动切换装置 | DN25，双回路设计,≥200m3/h |  | 套 | 1 |  |  | 参考
2 | 不锈钢分气缸 | 二进六出，材质不锈钢（含配套阀门组件） |  | 个 | 1 |  |  | 参考
3 | 配套管道及阀门 | φ32×2.0；材质：06Cr19Ni10；含管道及配套阀门 |  | 套 | 1 |  |  | 参考
二 | 氧气系统管路及管件部分
1 | 医用级不锈钢管 | φ32×2.0；材质：06Cr19Ni10；含管道气压试验、泄漏性试验、吹扫、脱脂等 |  | m | 650 |  |  | 参考
2 | 不锈钢管件（三通） | φ32；材质：06Cr19Ni10 |  | 个 | 126 |  |  | 参考
3 | 不锈钢管件（弯头） | φ32；材质：06Cr19Ni10 |  | 个 | 685 |  |  | 参考
4 | 管道支架 | 1、材质:型钢并经镀锌防腐处理 2、管架形式:管道支架吊架 |  | kg | 558 |  |  | 参考
三 | 负压系统管路及管件部分
1 | 镀锌管 | DN50 |  | m | 650 |  |  | 参考
2 | 镀锌管件（三通） | DN50 |  | 个 | 126 |  |  | 参考
3 | 镀锌管件（弯头） | DN50 |  | 个 | 685 |  |  | 参考
4 | 管道支架 | 1、材质:型钢并经镀锌防腐处理 2、管架形式:管道支架吊架 |  | kg | 558 |  |  | 参考
四 | 病房供氧系统
1 | 大流量二级稳压箱 （自带流量计) | 进口压力0.8-1.2MPa，出口压力0.35-0.5MPa，流量：600L/min |  | 套 | 11 |  |  | 参考
2 | 配套管道及阀门 |  |  | 套 | 1 |  |  | 参考
3 | 安装调试费用 |  |  | 套 | 1 |  |  | 参考
4 | 流量计 |  |  | 套 | 5 |  |  | 参考
五 | 施工附加项
1 | 管理填埋地沟 |  |  | m | 120 |  |  | 参考
2 | 填埋管路加套管保护 |  |  | m | 120 |  |  | 参考
3 | 管路配件 |  |  | 个 | 若干 |  |  | 以实际施工需求
以上项目金额合计
工程量清单报价编制说明：
1、本项目清单编制依据为医用气体系统设计图纸；
2、本项目清单不包括各气体机房的土建基础施工费及电源线；
3、报价含人工费、材料、管理费、利润、税费等所有费用。
4、以上数量单位仅供参考，可现场勘查，具体结算以实际施工数量结算。 现场勘察联系人黄工：13977313217