## 封-1_招标工程量清单
桂林市中西医结合医院5号楼原供水管改造工程 |  | 工程
招 标 工 程 量 清 单
招 标 人:
(单位盖章)
造价咨询人:
(单位盖章)
封-1

## 扉-1_招标工程量清单
桂林市中西医结合医院5号楼原供水管改造工程 | 工程
招 标 工 程 量 清 单

## 表-01_总说明
总 说 明
工程名称: | 桂林市中西医结合医院5号楼原供水管改造工程 | 第1页 共1页
一、本工程为桂林市中西医结合医院5号楼原供水管改造工程，含土石方工程、拆除工程、道路工程、管网工程等。 二、编制依据： 1、本工程送审的《5#楼消防给水管工程》图纸； 2、GB50500-2013《建设工程工程量清单计价规范》； 3、GB50500-2013《建设工程工程量清单计价规范》广西壮族自治区实施 明细（修订本）； 4、2011年《广西壮族自治区拆除工程消耗量定额》； 5、2014年《广西壮族自治区市政工程消耗量定额》； 6、桂建标[2016]17号《关于建筑业实施营业税改增值税后广西壮族自治区建设工程计价依据调整的通知》 7、材料价格按《桂林市建设工程造价信息》2019年第9期材料价格（除税价格），信息价上没有的材料价按市场询价。 三、其他需要说明问题 1、本工程施工图中出现的消防水管、喷淋水管、给水管和增压水管均使用金洲牌消防专用管。 2、本工程施工图做法说明中的“路面恢复做25mm厚C25混凝土”有误，应为“路面恢复做25cm厚C25混凝土”，且路面宽度为5米。 3、本工程包含DN100的Z41H-16闸阀2个、DN80的Z41H-16闸阀2个、DN100的H41H-10止回阀2个、浅100型的SG-100(优质)室外地上式消火栓2个。 4、本工程为零星改造项目，故采用人工施工。
表-01

## 表-04_单位工程投标报价汇总表
单位工程投标报价汇总表
工程名称:桂林市中西医结合医院5号楼原供水管改造工程 |  |  | 第1页 共1页
序号 | 汇总内容 | 金额(元) | 备注
1 | 分部分项工程和单价措施项目清单计价合计
1.1 | 其中:暂估价
2 | 总价措施项目清单计价合计
2.1 | 其中:安全文明施工费
3 | 其他项目清单计价合计
4 | 税前项目清单计价合计
5 | 规费
6 | 增值税
7 | 工程总造价=1+2+3+4+5+6
表-04

## 表-08_分部分项工程和单价措施项目清单与计价表
分部分项工程和单价措施项目清单与计价表
工程名称:桂林市中西医结合医院5号楼原供水管改造工程 | [5 empty] | 第1页 共3页
序 号 | 项目编码 | 项目名称及 项目特征描述 | 计量单位 | 工程量 | 金额(元)
[5 empty] | 综合单价 | 合 价 | 其中：
暂估价
分部分项工程
| 0401 | 土石方工程
1 | 040101002001 | 挖沟槽土方 |  | 132.08
1.土壤类别:三类土
2.挖土深度:2m以内
2 | 040101003001 | 挖基坑土方 |  | 24.95
1.土壤类别:三类土
2.挖土深度:2m以内
3 | 040103001001 | 回填方 |  | 46.77
1.密实度:符合设计要求
2.填方材料品种:碎石
4 | 040103001002 | 回填方 |  | 97.23
1.密实度:符合设计要求
2.填方材料品种:土方
5 | 040103002001 | 余方弃置 |  | 57.40
1.废弃料品种:土方
2.运距:5km
| 041001 | 拆除工程
6 | 040402018001 | 旧路面机械切缝 切缝机切缝 | m | 20.00
7 | 041001001001 | 拆除路面 | ㎡ | 15.00
1.路面类型:混凝土
2.厚度:30cm
8 | 041001002001 | 草地转拆除 | ㎡ | 60.00
9 | 040103002002 | 余方弃置 |  | 4.50
1.废弃料品种:拆除的混凝土渣
2.运距:5km
| 0402 | 道路工程
10 | 040203007001 | 水泥混凝土路面 | ㎡ | 15.00
1.混凝土强度等级:C25混凝土
2.厚度:25cm
3.含塑料膜养生
| 0405 | 管网工程
11 | 040303001001 | 混凝土垫层 |  | 13.83
1.混凝土种类、强度等级:C15混凝土
12 | 040501002001 | 内外热镀锌钢管 DN100 | m | 247.50
1.接口方式:电弧焊
2.含管道试压
表-08
分部分项工程和单价措施项目清单与计价表
工程名称:桂林市中西医结合医院5号楼原供水管改造工程 | [5 empty] | 第2页 共3页
序 号 | 项目编码 | 项目名称及 项目特征描述 | 计量单位 | 工程量 | 金额(元)
[5 empty] | 综合单价 | 合 价 | 其中：
暂估价
13 | 040501002002 | 内外热镀锌钢管 DN80 | m | 66.00
1.接口方式:电弧焊
2.含管道试压
14 | 040502002001 | 内外热镀锌管直接 DN100 | 个 | 60
15 | 040502002002 | 内外热镀锌管三通 DN100 | 个 | 18
16 | 040502002003 | 内外热镀锌管弯头 DN100 | 个 | 46
17 | 040502002004 | 内外热镀锌管直接 DN80 | 个 | 15
18 | 040502002005 | 内外热镀锌管三通 DN80 | 个 | 3
19 | 040502002006 | 内外热镀锌管弯头 DN80 | 个 | 10
20 | 040502005001 | 闸阀 DN100 | 个 | 2
1.连接形式:法兰连接
2.公称压力:1.2MPa
3.型号：Z41H-16
21 | 040502005002 | 闸阀 DN80 | 个 | 2
1.连接形式:法兰连接
2.公称压力:1.2MPa
3.型号：Z41H-16
22 | 040502005003 | 止回阀 DN100 | 个 | 2
1.连接形式:法兰连接
2.公称压力:1.2MPa
3.型号：H41H-10
23 | 040502010001 | 室外地上式消火栓安装 浅100型 | 个 | 2
1.型号：SG-100(优质)
24 | 040502006001 | 法兰盘 DN80 | 副 | 4
1.材质、规格、结构形式:钢制法兰
2.焊接方式:平焊
25 | 040502006002 | 法兰盘 DN100 | 副 | 12
1.材质、规格、结构形式:钢制法兰
2.焊接方式:平焊
26 | 040504001001 | 砌筑井 | 座 | 4
1.垫层、基础材质及厚度:200mm厚C15混凝土
2.砌筑材料品种、规格、强度等级:多孔砖
3.砂浆品种、强度等级、配合比:水泥砂浆中砂M7.5
4.盖板材质、规格:100mm厚C30混凝土盖板
5.井四周50*50*5镀锌角钢
6.井内及井底1:2水泥砂浆抹灰
表-08
分部分项工程和单价措施项目清单与计价表
工程名称:桂林市中西医结合医院5号楼原供水管改造工程 | [5 empty] | 第3页 共3页
序 号 | 项目编码 | 项目名称及 项目特征描述 | 计量单位 | 工程量 | 金额(元)
[5 empty] | 综合单价 | 合 价 | 其中：
暂估价
小 计
∑人工费
∑材料费
∑机械费
∑管理费
∑利 润
单价措施项目
| 041101 | 脚手架工程
| 041102 | 支架
| 041103 | 围堰
| 041104 | 便道及便桥
| 041105 | 洞内临时设施
| 041106 | 大型机械、设备进出场及安拆、使用
27 | 041106001001 | 大型机械设备进出场及安拆 | 台·次 | 1
1.机械设备名称:挖掘机
| 041107 | 施工排水、降水
| 041108 | 其他工程
28 | 桂041109007001 | 移动式施工护栏 | m | 32.00
1.类型:彩钢板
2.高度:1.8m
小 计
∑人工费
∑材料费
∑机械费
∑管理费
∑利 润
合 计
∑人工费
∑材料费
∑机械费
∑管理费
∑利 润
表-08

## 表-11_总价措施项目清单与计价表
总价措施项目清单与计价表
工程名称:桂林市中西医结合医院5号楼原供水管改造工程 | [5 empty] | 第1页 共1页
序 号 | 项目编码 | 项 目 名 称 | 计 算 基 础 | 费 率(%) 或标准 | 金额(元) | 备注
一 |  | 市政综合工程(营改增)一般计税法
1 | 桂041201001001 | 安全文明施工费 | ∑分部分项、单价措施(人工费+机械费)
2 | 桂041201002001 | 检验试验配合费
3 | 桂041201003001 | 雨季施工增加费
4 | 桂041201004001 | 工程定位复测费
合 计
注：以项计算的总价措施，无“计算基础”和“费率”的数值，可只填“金额”数值，但应在备注栏说明施工方案出处或计算方式。
表-11

## 表-15_规费、增值税计价表
规费、增值税计价表
工程名称:桂林市中西医结合医院5号楼原供水管改造工程 |  |  |  | 第1页 共1页
序号 | 项目名称 | 计算基础 | 计算费率(%) | 金额(元)
一 | 市政综合工程(营改增)一般计税法
1 | 规费 | 1.1+1.2+1.3
1.1 | 社会保险费 | ∑(分部分项人工费+单价措施人工费)
1.1.1 | 养老保险费
1.1.2 | 失业保险费
1.1.3 | 医疗保险费
1.1.4 | 生育保险费
1.1.5 | 工伤保险费
1.2 | 住房公积金
1.3 | 工程排污费
2 | 增值税 | Σ（分部分项工程费及单价措施项目费+总价措施项目费+其他项目费+税前项目费+规费）
合 计
表-15

## 招标_主要材料及价格表(全部工料机)
主要材料及价格表
工程名称:桂林市中西医结合医院5号楼原供水管改造工程 |  |  |  | 第1页 共3页
序号 | 材料编码 | 项目名称及规格、型号等特殊要求 | 单位 | 数量 | 单价（元）
1 |  | ◆人工◆
2 | 000701000 | 市政人工 | 元
3 |  | ◆材料◆
4 | 010310001 | 镀锌铁丝(综合) | kg
5 | 012101002 | 角钢(综合) | kg
6 | 012105002 | 镀锌角钢(综合) | kg
7 | 012902027 | 钢板 3～10mm | kg
8 | 020102004 | 石棉橡胶板 1～6mm | kg
9 | 020102006 | 石棉橡胶板 中压 0.8～6mm | kg
10 | 020901006 | 塑料薄膜 | ㎡
11 | 022705002 | 棉纱 | kg
12 | 022705004 | 棉纱头 | kg
13 | 022706010 | 破布 | kg
14 | 023301002 | 草袋 | 条
15 | 030125001 | 螺栓（综合） | kg
16 | 030126062 | 螺栓 M16×50~80 | 套
17 | 030126063 | 螺栓 M16×60 | 套
18 | 030126065 | 螺栓 M16×60~90 | 套
19 | 031302001 | 尼龙砂轮片 Φ100 | 片
20 | 031302004 | 尼龙砂轮片 Φ400 | 片
21 | 031311001 | 电焊条（综合） | kg
22 | 031345011 | 切缝机刀片 | 片
23 | 031349001 | 风镐凿子 | 根
24 | 040102001 | 普通硅酸盐水泥 32.5MPa | t
25 | 040301001 | 砂(综合) | 
26 | 040301004 | 中砂 | 
27 | 040502011 | 碎石 10～80mm | 
28 | 041302001 | 多孔页岩砖 240×115×90 | 千块
29 | 130705002 | 铅油 | kg
30 | 140101001 | 清油 | kg
31 | 143901002 | 乙炔气 | kg
32 | 143906001 | 氧气 | 
33 | 172801006 | 钢塑复合管 DN50 | m
34 | 180319001 | 镀锌丝堵 DN15 | 个
35 | 203302000 | 石棉橡胶板(综合) | kg
36 | 330114001 | 高稀钢爬梯 | 个
37 | 341101001 | 水 | 
38 | 341103001 | 电 | kW.h
主要材料及价格表
工程名称:桂林市中西医结合医院5号楼原供水管改造工程 |  |  |  | 第2页 共3页
序号 | 材料编码 | 项目名称及规格、型号等特殊要求 | 单位 | 数量 | 单价（元）
39 | 341508001 | 其他材料费 | 元
40 | 341508002 | 其他材料费 | 元
41 | 362701001 | 彩色钢板护栏 1.8×1.5m | 个
42 | 370501001 | 油浸枕木 | 
43 |  | ◆商品砼◆
44 | 043103002 | 碎石 GD20 商品普通砼 C15 | 
45 | 043104002 | 碎石 GD40 商品普通砼 C15 | 
46 | 043104005 | 碎石 GD40 商品普通砼 C30 | 
47 | 043114002 | 碎石 GD31.5 商品砼 δ4.5 | 
48 |  | ◆配合比◆
49 | 800101006 | 水泥砂浆中砂M7.5 | 
50 | 800101007 | 水泥砂浆中砂M10 | 
51 | 800102003 | 水泥砂浆 1∶2 | 
52 |  | ◆主材◆
53 | 180300000 | 内外热镀锌管三通 DN100 | 个
54 | 180300000 | 内外热镀锌管三通 DN80 | 个
55 | 180300000 | 内外热镀锌管弯头 DN100 | 个
56 | 180300000 | 内外热镀锌管弯头 DN80 | 个
57 | 180300000 | 内外热镀锌管直接 DN100 | 个
58 | 180300000 | 内外热镀锌管直接 DN80 | 个
59 | 194110000 | 闸阀 DN100 | 个
60 | 194110000 | 闸阀 DN80 | 个
61 | 194110000 | 止回阀 DN100 | 个
62 | 200109000 | 法兰盘 DN100 | 片
63 | 200109000 | 法兰盘 DN80 | 片
64 | 230302000 | 地上式消火栓 DN100 | 套
65 | 290602000 | 内外热镀锌钢管 DN100 | m
66 | 290602000 | 内外热镀锌钢管 DN80 | m
67 | Z200109009 | 平焊法兰1.0MPaDN100 | 片
68 |  | ◆机械台班组成◆
69 | 000301001 | 机械台班人工费 | 元
70 | 140301004 | 国V汽油 92# | kg
71 | 140304001 | 轻柴油 0# | kg
72 | 341103001 | 电 | kW.h
73 | 994701001 | 其他机械费 | 元
74 | 994701003 | 停滞费 | 元
75 | 994701004 | 折旧费 | 元
76 | 994701005 | 大修理费 | 元
主要材料及价格表
工程名称:桂林市中西医结合医院5号楼原供水管改造工程 |  |  |  | 第3页 共3页
序号 | 材料编码 | 项目名称及规格、型号等特殊要求 | 单位 | 数量 | 单价（元）
77 | 994701006 | 经常修理费 | 元
78 | 994701007 | 安拆及场外运输费 | 元
79 | 994701008 | 其他费用 | 元
80 |  | ◆机械◆
81 | 990506001 | 混凝土振捣器[平板式] | 台班
82 | 990506002 | 混凝土振捣器[插入式] | 台班
83 | 990506004 | 三滚轴整平机 功率75kW | 台班
84 | 990509001 | 灰浆搅拌机[拌筒容量200L] | 台班
85 | 990704005 | 载货汽车[装载质量5t] | 台班
86 | 990705001 | 自卸汽车[装载质量2t] | 台班
87 | 990707006 | 平板拖车组[装载质量30t] | 台班
88 | 991305001 | 夯实机电动[夯击能力200～620Nm] | 台班
89 | 991316001 | 切缝机 | 台班
90 | 991908002 | 立式钻床[钻孔直径 25mm] | 台班
91 | 992301004 | 砂轮切割机 Φ500 | 台班
92 | 992501001 | 交流电弧焊机[容量21kVA] | 台班
93 | 992502006 | 直流电弧焊机[功率32kW] | 台班
94 | 993306001 | 风镐 | 台班
95 | 994301008 | 内燃空气压缩机[排气量3/min] | 台班
96 | 994410003 | 试压泵 压力 25MPa | 台班
97 |  | #### 合 计 ####