## Sheet1 (4)
工程控制价清单
工程名称：桂林市中西医结合医院煎药房搬迁改造及7号楼加建临时用房工程项目
序号 | 项目名称 | 单位 | 数量 | 单价(元) | 金额(元) | 备注
A | 煎药房搬迁改造
一 | 排水管沟、给水安装
1 | 地面开沟槽，500*300mm | 米 | 5 |  |  | 人工
2 | 标砖砌排水沟，内空200*200mm，含60m沟底垫层，内批灰，面批灰及盖槽 | 米 | 5 |  |  | 工料
3 | 嵌安不锈钢滤水板200*500mm | 块 | 10 |  |  | 202材质
4 | 地面开沟槽，200*300mm | 米 | 12
5 | 地面安装PVC110管 | 米 | 12
6 | 地面暗装PVC75管存水弯、地漏 | 组 | 5
7 | PPR32管地埋暗装 | 米 | 20
8 | PPR20管明暗混装 | 米 | 20
9 | PPR32管联件（三通、弯头、内牙） | 个 | 8
10 | PPR20管联件（三通、弯头、内牙） | 个 | 20
11 | 安装不锈钢取水龙头 | 个 | 6
12 | 立式洗手盆安装 | 套 | 1
13 | 脚踏水龙头安装 | 套 | 1
二 | 电源线路安装
1 | 160A3P空开 | 个 | 1
2 | 10-100A三相电表 | 个 | 1
3 | 32A单P空开 | 个 | 21
4 | 安装600*800*150mm配电箱 | 个 | 1
5 | 安装4位空开盒 | 个 | 5
6 | 安装三相1:100互感器 | 组 | 1
7 | 安装零线、地线铜排 | 组 | 2
8 | 电表、空开、箱内4m㎡铜线排序安装 | 组 | 16
9 | 20#线管安装 | 米 | 100
10 | 60#线槽安装 | 米 | 30
11 | 2.5m㎡线穿管安装 | 米 | 400
12 | 4.0m㎡线穿管安装 | 米 | 300
13 | 1.5m㎡线安装 | 米 | 420
14 | 安装16A插座 | 个 | 16
15 | 安装五孔插座、多位开关 | 个 | 15
16 | 安装LED 18A灯管 | 盏 | 10
17 | 安装紫外线灯 | 盏 | 8
18 | 安装紫外线灯时空开关 | 组 | 2
19 | 六类网线安装，2条 | 米 | 100
三 | 隔墙
1 | 426彩光板隔墙 | ㎡ | 45
2 | 铝合金窗安装 | ㎡ | 3
3 | 不锈钢防盗网 | ㎡ | 3
4 | 彩光板配套门安装 | 樘 | 5
四 | 地面
1 | M10沙浆地面5cm厚找平并光面 | ㎡ | 110
2 | 墙边防水处理，做挡水线 | 米 | 15
五 | 吊顶
1 | 轻钢龙骨，600*600*0.8mm铝扣板吊顶 | ㎡ | 100
2 | 安装600*600mm吊顶灯 | 盏 | 10
B | 7号楼加建临时用房
1 | 焊制安装80*80*2.5mm立柱及斜梁 | 米 | 45 |  |  | 热镀锌
2 | 安装3.0厚聚酯瓦 | ㎡ | 60
3 | 安装60*40*1.8瓦檩、墙檩 | 米 | 120 |  |  | 热镀锌
4 | 安装376玻棉防火隔墙板 | ㎡ | 80 |  |  | 5cm厚
5 | 安装50型配套窗 | ㎡ | 3
6 | 安装50型配套门 | 樘 | 3
7 | 立柱脚板钢安固焊制 | 个 | 8 |  |  | 150*150*20mm钢板+100*10mm膨胀栓
8 | C20沙浆铺平10cm厚 | ㎡ | 45
9 | 32线槽安装 | 米 | 160 |  |  | PVC
10 | 2.5m㎡铜芯线安装 | 米 | 300
11 | 4.0m㎡铜芯线安装 | 米 | 200
12 | 插座开关安装 | 个 | 15
13 | LED 18W 灯管安装 | 套 | 3
14 | 钢管、墙板、沙石、水泥吊运上7楼 | 工日 | 6
15 | 安装铝板沟槽100*150mm | 米 | 12
16 | 50#热水管移改，PPR50#管 | 米 | 20
17 | PVC五一管排水 | 米 | 4
| PVC五一管漏斗、弯头排水 | 个 | 4
| 50管件 | 个 | 6
合计
B | 税费
D | 项目总价