## 自助终端
自助终端机配置清单
单元 | 物品名称 | 规格 | 数量
机柜 | 机柜/底座 | 前置3mm钢化玻璃、玻璃掏孔工艺，丝印LOGO，铝型材边框、钣金机柜、不易变形，外观美观、大方，符合人体工程学设计，布局合理，工艺精细，防水、防尘、防锈、防腐、耐磨，可壁挂，可底座安装。 | 1
主控单元 | 主板 | TX-B430_I512L VER:1.0(4300U)集成Intel®Haswell-U I5-4300U/1.9GHz双核处理器 可兼容Intel Celeoron,Pentium,Core®I3/I5/I7 Haswell/Broadwell-U处理器 基于Intel®Haswell-U/Broadwell-U SOC平台, 集成Intel® HD Graphics 4400核心显卡，1* SODIMM插槽,支持1600/1333MHz DDR3L/1.35V内存4GB，SATA3.0 2.5寸笔记本硬盘位硬盘128G，W7系统，千兆网口，无线网卡 | 1
触控单元 | 电容触摸屏 | 23.6寸LCD背光液晶显示屏；偏转角178度；分辨率1920*1080； 32位真彩；对比度3000:1；亮度：＞300 cd／平方米；响应时间：＜30 ms 防尘防水电容触摸屏，支持手写输入，分辨率4096*4096，高灵敏，高透光率，定位准确: ＜2mm，响应时间：3ms，准确率：99%，保护功能：防水、防尘、防暴，防刮擦 手写输入系统，识别率为99%，识别时间小于0.1秒，字库标准为GB2312，生字手写可以识别超过GB2312的范围 | 1
输出模块 | 二代身份证阅读器 | 支持 ISO14443TypeB 的中华人民共和国第二代身份证卡、非接触CPU 卡；支持ISO14443A标准的普通逻辑加密卡（包括Mifare1k、Mifare4k、FM11RF08等）和CPU卡Mifare ProX T=CL TYPE A；支持ISO14443B标准的普通逻辑加密卡（包括SR176、SRI512、SRI1K、SRI2K、SRI4K、SRIX4K等）和CPU卡AT88RF020 T=CL TYPE B； | 1
输出模块 | 凭条打印机 | 打印速度：150mm/秒 （24v电压输入），打印机寿命：100万行字符，切刀寿命：100万次（全切/半切可选），纸张:58mm宽热敏纸（0.06-0.10mm厚），易装纸，接口：串口、usb口，并口可选，增加了自动送纸/自动收纸功能 防堵功能： 支持 蜂鸣器： 支持 面板热敏打印机，正面开盖维护换纸。 | 1
| 扫描模块 | USB 接口，自动扫描模式，CMOS 传感器；图像分辨率 640×480；线性二维码：CODABAR 码、CODE 11 码、CODE128 码、二五码、CODE 39 码、CODE 93 码和 93I 码、EAN/JAN-13 码、 EAN/JAN 8 码、IATA 二五码、交叉二五码、矩阵二五码、MSI 码、GS1 DATABAR 条码、UPC-A 码、UPC-E 码UPC-A/EAN-13 及优惠券扩展码 、COUPON GS1 CODE 32 (PARAF) 码、 EAN-UCC EMULATION 码堆叠式二维码：CODABLOCK A码、CODABLOCK F码、PDF417 码、MICROPDF417 矩阵式二维码：AZTEC 码、数据矩阵码、MAXICODE 码、QR 码、中国汉信码邮政码：澳洲邮政码、英国邮政码、加拿大邮政码、中国邮政码、日本邮政码、韩国邮政码、荷兰邮政码、POSTNET 码、PLANET 码 | 1
电源 | 开关电源 | 输入电压：90-264V，50/60HZ,额定功率：120W，输出电压：12V | 1
| 漏电断路 器 | 额定电压 230VAC(1P+N 、 2P) 、50/60Hz、10A ,45KA | 1
辅材 |  | 含线材，开关，连接器，喇叭，电源适配器，五金及塑胶配件, | 1
定制服务 | 软件联调服务 | 支持体检中心、门诊、住院放射自助登记。 | 1
| 驻场服务 | 提供驻场的软、硬件售后服务。 | 1
质保 |  | 整机质保壹年