## 表-08_分部分项工程和单价措施项目清单与计价表
分部分项工程和单价措施项目清单与计价表
工程名称:桂林市中西医结合医院NICU消防改造工程 | [5 empty] | 第1页 共4页
序 号 | 项目编码 | 项目名称及 项目特征描述 | 计量单位 | 工程量 | 金额(元)
[5 empty] | 综合单价 | 合 价 | 其中：
暂估价
分部分项工程
B5 消防自动报警装置
1 | 030904001001 | 点型光电感烟火灾探测器 JTY-GD-JBF-3100 | 个 | 39
1.名称:点型光电感烟火灾探测器
2.型号及规格:JTY-GD-JBF-3100
3.安装方式:吸顶安装
2 | 030904001001 | 点型感温火灾探测器 JTY-GD-JBF-3110 | 个 | 1
1.名称:点型感温火灾探测器
2.型号及规格:JTY-GD-JBF-3110
3.安装方式:吸顶安装
3 | 030904009001 | 楼层显示器JBF-VDP3060B | 台 | 1
1.名称:楼层显示器
2.型号及规格:JBF-VDP3060B
3.安装方式:底边距地1.3m安装
4 | 030904008003 | 消防接线端子箱 | 台 | 1
1.名称:消防接线端子箱
2.安装方式:底边距地1.5m暗装
5 | 030904008001 | 短路隔离器 JBF-171K | 台 | 1
1.名称:短路隔离器
2.型号及规格: JBF-171K
3.安装方式:底边距地2.3m明装
6 | 030904006002 | 手动报警按钮 J-SAP-JBF-301 | 个 | 4
1.名称:手动报警按钮
2.型号及规格: J-SAP-JBF-301
3.安装方式:底边距地1.3m暗装
7 | 030904005001 | 火灾声光报警器 JBF-VM3372B | 个 | 4
1.名称:火灾声光报警器
2.型号及规格:JBF-VM3372B
3.安装方式:底边距地2.3m明装
8 | 030904008004 | 智能编码单输入模块 JBF-3131 | 个 | 2
1.名称:智能编码单输入模块
2.型号及规格: JBF-3131
9 | 030904008004 | 智能编码单输入/输出模块 JBF-3141 | 个 | 3
1.名称:智能编码单输入/输出模块
2.型号及规格: JBF-3141
10 | 030904008004 | 消防广播总线模块 JBF-143F | 个 | 1
表-08
分部分项工程和单价措施项目清单与计价表
工程名称:桂林市中西医结合医院NICU消防改造工程 | [5 empty] | 第2页 共4页
序 号 | 项目编码 | 项目名称及 项目特征描述 | 计量单位 | 工程量 | 金额(元)
[5 empty] | 综合单价 | 合 价 | 其中：
暂估价
1.名称:消防广播总线模块
2.型号及规格: JBF-143F
11 | 030904007001 | 吸顶音箱 3W | 个 | 9
1.名称:吸顶音箱
2.型号及规格:3W
12 | 030411001004 | 电气配管 紧定式(JDG)电气钢导管JDG20 | m | 359.50
1.名称:紧定式(JDG)电气钢导管
2.材质规格:JDG20
3.配置形式:暗配
13 | 030413002001 | 凿(压)槽及恢复 DN20 | m | 33.60
1.名称:凿(压)槽及恢复
2.规格:DN20
3.类型:砖墙
14 | 030411004001 | 管内配线 应急广播线 ZR-RVS-2*1.5mm2 | m | 87.37
1.名称:应急广播线
2.材质规格型号:ZR-RVS-2*1.5mm2
3.敷设方式:管内配线
15 | 030411004002 | 管内配线 消防24V电源线 ZR-RVS-2*1.5mm2 | m | 86.11
1.名称:消防24V电源线
2.材质规格型号: ZR-RVS-2*1.5mm2
3.敷设方式:管内配线
16 | 030411004003 | 管内配线 火灾自动报警信号线 ZR-RVS-2*1.5mm2 | m | 251.02
1.名称:火灾自动报警信号线
2.材质规格型号:ZR-RVS-2*1.5mm2
3.敷设方式:管内配线
17 | 030905001001 | 自动报警系统调试 64点以下 | 系统 | 1
B9 自动喷淋系统
18 | 030901001009 | 水喷淋内外壁热镀锌钢管（沟槽连接）DN100 | m | 24.46
1.材质规格:热镀锌钢管 DN100
2.连接形式:沟槽连接
3.含管道冲洗、水压试验
19 | 030901001010 | 水喷淋内外壁热镀锌钢管（螺纹连接）DN80 | m | 13.08
1.材质规格:热镀锌钢管 DN80
| . | 2.连接形式:螺纹连接
3.含管道冲洗、水压试验
表-08
分部分项工程和单价措施项目清单与计价表
工程名称:桂林市中西医结合医院NICU消防改造工程 | [5 empty] | 第3页 共4页
序 号 | 项目编码 | 项目名称及 项目特征描述 | 计量单位 | 工程量 | 金额(元)
[5 empty] | 综合单价 | 合 价 | 其中：
暂估价
20 | 030901001011 | 水喷淋内外壁热镀锌钢管（螺纹连接）DN65 | m | 12.74
1.材质规格:热镀锌钢管 DN65
2.连接形式:螺纹连接
3.含管道冲洗、水压试验
21 | 030901001012 | 水喷淋内外壁热镀锌钢管（螺纹连接）DN50 | m | 14.63
1.材质规格:热镀锌钢管 DN50
2.连接形式:螺纹连接
3.含管道冲洗、水压试验
22 | 030901001013 | 水喷淋内外壁热镀锌钢管（螺纹连接）DN40 | m | 29.21
1.材质规格:热镀锌钢管 DN40
2.连接形式:螺纹连接
3.含管道冲洗、水压试验
23 | 030901001014 | 水喷淋内外壁热镀锌钢管（螺纹连接）DN32 | m | 46.19
1.材质规格:热镀锌钢管 DN32
2.连接形式:螺纹连接
3.含管道冲洗、水压试验
24 | 030901001015 | 水喷淋内外壁热镀锌钢管（螺纹连接）DN25 | m | 95.93
1.材质规格:热镀锌钢管 DN25
2.连接形式:螺纹连接
3.含管道冲洗、水压试验
25 | 031201001003 | 管道刷油 | ㎡ | 39.11
1.名称:管道刷油
2.油漆品种、涂刷遍数:红丹防锈漆二道，调和漆二道
26 | 031002001004 | 管道支架 | kg | 218.25
1.名称:管道支架
2.材质:角钢
27 | 031201003004 | 管道支架刷油 | kg | 218.25
1.名称:管道支架刷油
2.油漆品种、涂刷遍数:除锈，红丹防锈漆二道，调和漆二道
28 | 030901003001 | 吊顶型喷头 ZSTD15/68 | 个 | 66
1.材质:吊顶型喷头
2.型号、规格:ZSTD15/68
29 | 030901008001 | 末端试水装置 DN25 | 组 | 1
1.材质:末端试水装置
2.型号、规格:DN25
表-08
分部分项工程和单价措施项目清单与计价表
工程名称:桂林市中西医结合医院NICU消防改造工程 | [5 empty] | 第4页 共4页
序 号 | 项目编码 | 项目名称及 项目特征描述 | 计量单位 | 工程量 | 金额(元)
[5 empty] | 综合单价 | 合 价 | 其中：
暂估价
3.做法详见04S206-76
30 | 030901006001 | 水流指示器 DN100 | 个 | 1
1.材质:水流指示器
2.型号、规格:DN100
3.连接形式:法兰连接
31 | 031003003010 | 信号闸阀 DN100 | 个 | 1
1.材质:信号闸阀
2.型号、规格:DN100
3.连接形式:法兰连接
32 | 030901013 | 灭火器箱 | 具¦个¦套¦车 | 5
1.材质:灭火器箱
2.型号、规格:内含2具手提灭火器 MF/ANC4
33 | 030905002002 | 水灭火控制装置调试 自动喷水灭火系统 | 点 | 1
1.名称：水灭火控制装置调试 自动喷水灭火系统
小 计
∑人工费
∑材料费
∑机械费
∑管理费
∑利 润
合 计
∑人工费
∑材料费
∑机械费
∑管理费
∑利 润
表-08