## 封-1_工程预算书
～～～～～～～～～～～～～～～～～～～～～～～～～～～～～～
工 程 量 清 单
～～～～～～～～～～～～～～～～～～～～～～～～～～～～～～
工程名称:七星社区卫生服务中心装修改造工程--消防安装

## 表-04_单位工程预算汇总表
单位工程（预算）汇总表
工程名称:七星社区卫生服务中心装修改造工程--消防安装 |  |  | 第1页 共1页
序号 | 汇总内容 | 金额(元) | 备注
1 | 分部分项工程和单价措施项目清单计价合计
1.1 | 其中:暂估价
2 | 总价措施项目清单计价合计
2.1 | 其中:安全文明施工费
3 | 其他项目清单计价合计
4 | 税前项目清单计价合计
5 | 规费
6 | 增值税
7 | 工程总造价=1+2+3+4+5+6
表-04

## 表-08_分部分项工程和单价措施项目费用表
分部分项工程和单价措施项目费用表
工程名称：七星社区卫生服务中心装修改造工程--消防安装 | [7 empty] | 第1页 共9页
定额编号 | 定额名称 | 单位 | 工程量 | 单价(元) | 合价(元) | 单价分析(元)
[6 empty] | 人工费 | 材料费 | 机械费 | 管理费 | 利润 | 其中: 暂估价
分部分项工程
B4 应急照明系统工程
030411001001 | 镀锌电线管敷设 砖、混凝土结构暗配 SC20 | m | 225.78
B4-1418换 | 电线管敷设 砖、混凝土结构暗配 电线管公称口径(mm以内)20 | 100m | 2.2578
030411001002 | 镀锌电线管敷设 砖、混凝土结构明配 SC20 | m | 88.20
B4-1412换 | 电线管敷设 砖、混凝土结构明配 电线管公称口径(mm以内)20 | 100m | 0.8820
030411004001 | 管内穿线 应急照明线 WDZN-RVS-2*2.5mm2 | m | 267.28
B4-1612换 | 管内穿线 多芯软导线 二芯 导线截面(m㎡以内) 2.5 | 100m束 | 2.67275
030411004002 | 管内穿线 铜芯线 WDZN-BYJ-2.5mm2 | m | 237.30
B4-1564换 | 管内穿线 照明线路 铜芯 导线截面(m㎡以内) 2.5 | 100m单线 | 2.373
030411004003 | 管内穿线 铜芯线 NH-BV-2.5mm2 | m | 40.80
B4-1564换 | 管内穿线 照明线路 铜芯 导线截面(m㎡以内) 2.5 | 100m单线 | 0.408
030413002001 | 凿(压)槽及恢复 DN20 | m | 81.20
1.类型:砖结构
B4-2006 | 凿槽、刨沟 砖结构（公称管径20mm以内） | 10m | 8.120
B4-2018 | 所凿沟槽恢复 沟槽尺寸（公称管径20mm以内）{水泥砂浆 1∶2.5} | 10m | 9.960
030404017001 | A型应急照明集中电源EAL | 台 | 1
1.安装方式:底边距地1.4米安装
B4-0301换 | 成套配电箱安装 悬挂嵌入式(半周长m) 0.5 | 台 | 1
030412004001 | A型疏散指示灯(吊装) | 套 | 6
1.规格型号:1W
表－08
分部分项工程和单价措施项目费用表
工程名称：七星社区卫生服务中心装修改造工程--消防安装 | [7 empty] | 第2页 共9页
定额编号 | 定额名称 | 单位 | 工程量 | 单价(元) | 合价(元) | 单价分析(元)
[6 empty] | 人工费 | 材料费 | 机械费 | 管理费 | 利润 | 其中: 暂估价
2.安装方式:底距地2.5m吊装
B4-1845换 | 装饰灯具安装标志、诱导装饰灯、应急灯 吊管式、吊链式 | 10套 | 0.6
030412004002 | A型疏散指示灯(单跑向) | 套 | 12
1.规格型号:1W
2.安装方式:底边距地0.5m壁装
B4-1846换 | 装饰灯具安装 标志、诱导装饰灯、应急灯 墙壁式 | 10套 | 1.2
030412004003 | A型疏散出口标志灯 | 套 | 5
1.规格型号:1W
2.安装方式:门框上方0.2米壁挂
B4-1846换 | 装饰灯具安装 标志、诱导装饰灯、应急灯 墙壁式 | 10套 | 0.5
030412004004 | A型消防应急照明灯 | 套 | 17
1.规格型号:2*3W
2.安装方式:底距地2.5米壁装
B4-1846换 | 装饰灯具安装 标志、诱导装饰灯、应急灯 墙壁式 | 10套 | 1.7
B5 火灾自动报警系统安装工程
030904008001 | 消防接线端子箱 | 台 | 1
1.安装方式:底距地1.5m墙上安装
B5-1336换 | 消防专用模块(模块箱)安装 端子箱 | 台 | 1
030904001001 | 点型光电感烟火灾探测器 | 个 | 70
1.型号:JTY-GD-JBF-4100
2.安装方式:吸顶安装
B5-1308换 | 点型探测器安装 感烟探测器 | 个 | 70
表－08
分部分项工程和单价措施项目费用表
工程名称：七星社区卫生服务中心装修改造工程--消防安装 | [7 empty] | 第3页 共9页
定额编号 | 定额名称 | 单位 | 工程量 | 单价(元) | 合价(元) | 单价分析(元)
[6 empty] | 人工费 | 材料费 | 机械费 | 管理费 | 利润 | 其中: 暂估价
030904006001 | 手动火灾报警按钮(带电话插孔) | 个 | 6
1.型号:J-SAP-JBF-301/P
2.安装方式:距地1.5m明装
B5-1316换 | 按钮安装 火灾报警按钮带电话插孔 | 个 | 6
030904007001 | 火灾报警扬声器 | 个 | 9
1.型号及规格:3W
2.安装方式:吸顶安装
B5-1326换 | 消防广播(扬声器)安装 扬声器 吸顶式 | 个 | 9
030904008002 | 输出模块(广播模块) | 个 | 1
1.型号:JBF-143F
2.安装方式:设于消防模块箱内
B5-1331换 | 消防专用模块(模块箱)安装 模块 单输出 | 个 | 1
030904008003 | 总线隔离模块 | 个 | 4
1.型号:JBF4171
2.安装方式:底距地2.2m安装
B5-1331换 | 消防专用模块(模块箱)安装 模块 单输出 | 个 | 4
030904008004 | 输入/输出模块 | 个 | 11
1.型号:JBF-3141
2.安装方式:设于消防模块箱内
B5-1333换 | 消防专用模块(模块箱)安装 模块 单输入单输出 | 个 | 11
030904008005 | 多线切换接口盒 | 个 | 1
1.型号:JBF-155F
2.安装方式:设于消防模块箱内
B5-1329换 | 消防专用模块(模块箱)安装 模块 单输入 | 个 | 1
桂030904020001 | 楼层显示器 | 台 | 1
表－08
分部分项工程和单价措施项目费用表
工程名称：七星社区卫生服务中心装修改造工程--消防安装 | [7 empty] | 第4页 共9页
定额编号 | 定额名称 | 单位 | 工程量 | 单价(元) | 合价(元) | 单价分析(元)
[6 empty] | 人工费 | 材料费 | 机械费 | 管理费 | 利润 | 其中: 暂估价
1.安装方式:距地1.4米墙上安装
B5-1347换 | 远程控制箱(柜)安装 重复显示器 | 台 | 1
030904006002 | 总线消防电话分机 | 个 | 2
1.型号:HY5716B
2.安装方式:距地1.4米墙上安装
B5-1324换 | 消防报警电话插孔(电话)安装 电话分机 | 个 | 2
030904006003 | 总线编码电话插孔 | 个 | 1
1.型号:HY5714B
2.安装方式:距地1.4米墙上安装
B5-1325换 | 消防报警电话插孔(电话)安装 电话插孔 | 个 | 1
030904005001 | 火灾声光警报器(编址型) | 个 | 6
1.型号:JBF-3372D
2.安装方式:底距地2.5米墙上安装
B5-1318换 | 消防警铃、声光报警器安装 声光报警器 | 个 | 6
030905001001 | 自动报警系统调试 128点以下 | 系统 | 1
B5-1381 | 自动报警系统调试 128点以下 | 系统 | 1
030905003001 | 防火控制装置调试 电动防火阀、电动排烟阀、电动正压送风阀 | 点 | 13
B5-1395 | 防火控制装置调试 电动防火阀、电动排烟阀、电动正压送风阀 | 点 | 13
桂030905005001 | 火灾事故广播、消防通信系统调试 广播喇叭及音箱、电话插孔 | 只 | 16
B5-1388 | 火灾事故广播、消防通信系统调试 广播喇叭及音箱、电话插孔 | 10只 | 1.6
桂030905005002 | 火灾事故广播、消防通信系统调试 通信分机 | 部 | 2
B5-1389 | 火灾事故广播、消防通信系统调试 通信分机 | 部 | 2
表－08
分部分项工程和单价措施项目费用表
工程名称：七星社区卫生服务中心装修改造工程--消防安装 | [7 empty] | 第5页 共9页
定额编号 | 定额名称 | 单位 | 工程量 | 单价(元) | 合价(元) | 单价分析(元)
[6 empty] | 人工费 | 材料费 | 机械费 | 管理费 | 利润 | 其中: 暂估价
030411001003 | 镀锌电线管敷设 砖、混凝土结构暗配 SC20 | m | 846.00
B4-1418换 | 电线管敷设 砖、混凝土结构暗配 电线管公称口径(mm以内)20 | 100m | 8.4600
030411001004 | 镀锌电线管敷设 砖、混凝土结构明配 SC32 | m | 5.10
B4-1414换 | 电线管敷设 砖、混凝土结构明配 电线管公称口径(mm以内)32 | 100m | 0.0510
030413002002 | 凿(压)槽及恢复 DN20 | m | 35.70
1.类型:砖结构
B4-2006 | 凿槽、刨沟 砖结构（公称管径20mm以内） | 10m | 3.570
B4-2018 | 所凿沟槽恢复 沟槽尺寸（公称管径20mm以内）{水泥砂浆 1∶2.5} | 10m | 3.570
030411004004 | 管内穿线 NH-RVS-2*1.5mm2 | m | 840.13
B4-1611换 | 管内穿线 多芯软导线 二芯 导线截面(m㎡以内) 1.5 | 100m束 | 8.40132
030411004005 | 管内穿线 NH-BV-2.5mm2 | m | 313.74
B4-1582换 | 管内穿线 动力线路 铜芯 导线截面(m㎡以内) 2.5 | 100m单线 | 3.13742
030408002001 | 控制电缆 NH-KVV-2*1.5mm2 | m | 19.92
1.敷设方式、部位:管内敷设
B4-1166换 | 控制电缆敷设 普通敷设 电缆(芯以下)6 | 100m | 0.1992
030411004006 | 管内穿线 WDZN-BYJ-6mm2 | m | 40.50
1.名称:风机联动控制线
B4-1584换 | 管内穿线 动力线路 铜芯 导线截面(m㎡以内) 6 | 100m单线 | 0.405
B5 活动挡烟垂壁安装
桂010803004001 | 活动挡烟垂壁安装 | ㎡ | 22.35
B- | 活动挡烟垂壁安装 | ㎡ | 22.35
表－08
分部分项工程和单价措施项目费用表
工程名称：七星社区卫生服务中心装修改造工程--消防安装 | [7 empty] | 第6页 共9页
定额编号 | 定额名称 | 单位 | 工程量 | 单价(元) | 合价(元) | 单价分析(元)
[6 empty] | 人工费 | 材料费 | 机械费 | 管理费 | 利润 | 其中: 暂估价
030404016001 | 挡烟垂壁控制箱 | 台 | 5
1.安装方式:距地2.6m安装
B4-0291换 | 控制台、控制箱安装 卷帘门控制箱 | 台 | 5
B7 通风排烟系统工程
030701004001 | 高效消防排烟风机 PYHL-14A-10A L=36869m3/h,P=396Pa,N=7.5KW | 台 | 1
1、吊装
B7-0062换 | 轴流式通风机（吊式）安装 轴流式通风机安装 10# | 台 | 1
030406006001 | 小型交流异步电机检查接线 7.5Kw | 台 | 1
B4-0588换 | 小型交流异步电机检查接线 交流异步电机检查接线 (功率:kw以下) 13 | 台 | 1
030404017002 | 1AT消防排烟风机双电源切换箱 | 台 | 1
1.安装方式:底距地1.4m安装
B4-0302换 | 成套配电箱安装 悬挂嵌入式(半周长m) 1 | 台 | 1
030404017003 | 消防排烟风机控制箱 | 台 | 1
1.安装方式:底距地1.4m安装
B4-0301换 | 成套配电箱安装 悬挂嵌入式(半周长m) 0.5 | 台 | 1
030703019001 | 柔性接头 帆布（皮革） | ㎡ | 1.38
B7-0434换 | 柔性接头 帆布（皮革） | ㎡ | 1.38
030703001001 | 280℃风管防火阀 1350*400 | 个 | 1
B7-0320换 | 风管防火阀安装 3600mm周长以内 | 个 | 1
030703001002 | 280℃风管防火阀 800*400 | 个 | 5
B7-0320换 | 风管防火阀安装 3600mm周长以内 | 个 | 5
030703001003 | 电动常闭排烟阀 800*400 | 个 | 5
B7-0320换 | 风管防火阀安装 3600mm周长以内 | 个 | 5
表－08
分部分项工程和单价措施项目费用表
工程名称：七星社区卫生服务中心装修改造工程--消防安装 | [7 empty] | 第7页 共9页
定额编号 | 定额名称 | 单位 | 工程量 | 单价(元) | 合价(元) | 单价分析(元)
[6 empty] | 人工费 | 材料费 | 机械费 | 管理费 | 利润 | 其中: 暂估价
030703007001 | 单层防雨百叶风口 1600*1600 | 个 | 1
B7-0344换 | 百叶风口安装 3300mm周长以上 | 个 | 1
030703007002 | 单层百叶风口 500*400 | 个 | 20
B7-0341换 | 百叶风口安装 1800mm周长以内 | 个 | 20
030702001001 | 镀锌薄钢板圆形风管（δ=1.0mm咬口） 直径（1120mm以下） | ㎡ | 3.17
B7-0165换 | 镀锌薄钢板圆形风管（δ=1.0mm咬口） 直径（1120mm以下） | 10㎡ | 0.317
030702001002 | 镀锌薄钢板矩形风管（δ=1.0mm咬口） 周长（4000mm以下） | ㎡ | 264.80
B7-0169换 | 镀锌薄钢板矩形风管（δ=1.0mm咬口） 周长（4000mm以下） | 10㎡ | 26.480
030702001003 | 镀锌薄钢板矩形风管（δ=1.2mm咬口） 周长（4000mm以上） | ㎡ | 3.88
B7-0170换 | 镀锌薄钢板矩形风管（δ=1.2mm咬口） 周长（4000mm以上） | 10㎡ | 0.388
030704002001 | 风管漏光试验 | ㎡ | 54.37
B7-0498 | 通风空调管道漏光、漏风检测 漏光检测 | 10㎡ | 5.437
030704002002 | 风管漏风试验 | ㎡ | 54.37
B7-0499 | 通风空调管道漏光、漏风检测 漏风检测 | 10㎡ | 5.437
030704001001 | 通风、防排烟工程检测、调试 | Kw | 7.5
B7-0501 | 通风空调系统调试 通风、防排烟系统 | kW | 7.5
B9 室内消火栓系统
030901002001 | 热镀锌钢管 DN100 | m | 154.71
1.连接形式:沟槽连接
B9-0038换 | 钢管(沟槽连接)安装 公称直径(100mm以内) | 10m | 15.471
030901002002 | 热镀锌钢管 DN65 | m | 43.79
表－08
分部分项工程和单价措施项目费用表
工程名称：七星社区卫生服务中心装修改造工程--消防安装 | [7 empty] | 第8页 共9页
定额编号 | 定额名称 | 单位 | 工程量 | 单价(元) | 合价(元) | 单价分析(元)
[6 empty] | 人工费 | 材料费 | 机械费 | 管理费 | 利润 | 其中: 暂估价
1.连接形式:螺纹连接
B9-0006换 | 钢管(螺纹连接)安装 公称直径(65mm以内) | 10m | 4.379
031201001001 | 管道刷油 | ㎡ | 65.76
1.油漆品种、涂刷遍数:红丹防锈漆二道
B11-0051换 | 管道刷油 红丹防锈漆 第一遍 | 10㎡ | 6.576
B11-0052 | 管道刷油 红丹防锈漆 第二遍 | 10㎡ | 6.576
031002001001 | 管道支架 | kg | 205.84
1.材质:型钢现场制作
B9-0208换 | 管道支架制作、安装 管道支架 | 100kg | 2.0584
031201003001 | 管道支架刷油 | kg | 205.84
1.油漆品种、涂刷遍数:除锈，红丹防锈漆二道，调和漆二道
B11-0007 | 手工除锈 一般钢结构 轻锈 | 100kg | 2.0584
B11-0117换 | 金属结构刷油 一般钢结构 红丹防锈漆 第一遍 | 100kg | 2.0584
B11-0118 | 金属结构刷油 一般钢结构 红丹防锈漆 第二遍 | 100kg | 2.0584
B11-0126换 | 金属结构刷油 一般钢结构 调和漆 第一遍 | 100kg | 2.0584
B11-0127换 | 金属结构刷油 一般钢结构 调和漆 第二遍 | 100kg | 2.0584
030901010001 | 带消防卷盘室内消火栓安装 单栓 DN65 | 套 | 8
1.规格: SG20B65Z-J
B9-0832换 | 室内消火栓安装(暗装) 公称直径(mm 以内) 单栓 65 | 套 | 8
031003001001 | 自动排气阀 DN20 | 个 | 2
1.连接形式:螺纹连接
B9-0323换 | 螺纹阀门安装 自动排气阀、手动放风阀 自动排气阀 公称直径(mm以内) 20 | 个 | 2
031003003001 | 蝶阀 DN100 | 个 | 4
表－08
分部分项工程和单价措施项目费用表
工程名称：七星社区卫生服务中心装修改造工程--消防安装 | [7 empty] | 第9页 共9页
定额编号 | 定额名称 | 单位 | 工程量 | 单价(元) | 合价(元) | 单价分析(元)
[6 empty] | 人工费 | 材料费 | 机械费 | 管理费 | 利润 | 其中: 暂估价
1.连接形式:沟槽连接
B9-0346换 | 焊接法兰阀 公称直径(mm以内) 100 | 个 | 4
031003003002 | 闸阀 DN100 | 个 | 4
1.连接形式:沟槽连接
B9-0346换 | 焊接法兰阀 公称直径(mm以内) 100 | 个 | 4
031003003003 | 止回阀 DN100 | 个 | 2
1.连接形式:沟槽连接
B9-0346换 | 焊接法兰阀 公称直径(mm以内) 100 | 个 | 2
小 计
∑人工费
∑材料费
∑机械费
∑管理费
∑利 润
合 计
∑人工费
∑材料费
∑机械费
∑管理费
∑利 润
表－08

## 表-09_总价措施费用表
总 价 措 施 费 用 表
工程名称:七星社区卫生服务中心装修改造工程--消防安装 |  |  |  | 第1页 共1页
序号 | 项 目 名 称 | 计算基础 | 费率(%) 或标准 | 金 额(元) | 备注
一 | 给排水、燃气、电气、通风空调、消防、建筑智能、通信、自控仪表工程(营改增)一般计税法
1 | 安全文明施工费 | ∑分部分项及单价措施费定额(人工费+机械费)
2 | 检验试验配合费
3 | 雨季施工增加费
10 | 脚手架搭拆费
合 计
注:以项计算的总价措施，无“计算基础”和“费率”的数值，可只填“金额”数值，但应在备注栏说明施工方案出处或计算方法。
表-09

## 表-13_规费、增值税汇总表
规费、增值税汇总表
工程名称:七星社区卫生服务中心装修改造工程--消防安装 |  |  |  | 第1页 共1页
序号 | 项 目 名 称 | 计 算 基 础 | 计算费率(%) | 金额(元)
一 | 给排水、燃气、电气、通风空调、消防、建筑智能、通信、自控仪表工程(营改增)一般计税法
1 | 规费 | 1.1+1.2+1.3
1.1 | 社会保险费 | ∑(分部分项人工费+单价措施人工费)
1.1.1 | 养老保险费
1.1.2 | 失业保险费
1.1.3 | 医疗保险费
1.1.4 | 生育保险费
1.1.5 | 工伤保险费
1.2 | 住房公积金
1.3 | 工程排污费
2 | 增值税 | Σ（分部分项工程费及单价措施项目费+总价措施项目费+其他项目费+税前项目费+规费）
合 计
表-13

## 投标_主要材料价格表(主材)
主要材料及价格表
工程名称:七星社区卫生服务中心装修改造工程--消防安装 |  |  |  | 第1页 共3页
序号 | 材料编码 | 项目名称及规格、型号等特殊要求 | 单位 | 数量 | 单价（元）
1 | 023110001 | 帆布（皮革） | ㎡ | 1.601
2 | 170014000 | 热镀锌钢管 DN100 | m | 156.257
3 | 170014000 | 热镀锌钢管 DN65 | m | 44.666
4 | 180002000 | 沟槽管件 DN100 | 个 | 72.714
5 | 180003000 | 沟槽卡箍 DN100 | 套 | 83.543
6 | 180300000 | 热镀锌钢管管件 DN65 | 个 | 32.843
7 | 181517000 | 金属软管活接头 | 套 | 2.04
8 | 194110000 | 蝶阀 DN100 | 个 | 4
9 | 194110000 | 闸阀 DN100 | 个 | 4
10 | 194110000 | 止回阀 DN100 | 个 | 2
11 | 224101000 | 单层百叶风口 500*400 | 个 | 20
12 | 224101000 | 单层防雨百叶风口 1600*1600 | 个 | 1
13 | 226101000 | 280℃风管防火阀 1350*400 | 个 | 1
14 | 226101000 | 280℃风管防火阀 800*400 | 个 | 5
15 | 226101000 | 电动常闭排烟阀 800*400 | 个 | 5
16 | 226113000 | 自动排气阀 DN20 | 个 | 2
17 | 230303000 | 带消防卷盘室内消火栓安装 单栓 DN65 | 套 | 8
18 | 233700000 | 点型光电感烟火灾探测器 | 个 | 70.7
19 | 233902000 | 火灾声光警报器(编址型) | 个 | 6
20 | 234001000 | 多线切换接口盒 | 个 | 1.01
21 | 234001000 | 隔离模总线隔离模块 | 个 | 4.04
22 | 234001000 | 输出模块(广播模块) | 个 | 1.01
23 | 234001000 | 输入/输出模块 | 个 | 11.11
24 | 234101000 | 带电话插孔的手动报警按钮 | 套 | 6.06
25 | 234301000 | 火灾报警扬声器3W | 只 | 9.09
26 | 290602000 | 镀锌线管 SC20 | m | 90.846
27 | 290602000 | 镀锌线管SC20 | m | 1103.933
主要材料及价格表
工程名称:七星社区卫生服务中心装修改造工程--消防安装 |  |  |  | 第2页 共3页
序号 | 材料编码 | 项目名称及规格、型号等特殊要求 | 单位 | 数量 | 单价（元）
28 | 290602000 | 镀锌线管SC32 | m | 5.253
29 | 300703001 | 总线消防电话分机 | 部 | 2.02
30 | 301304001 | 总线编码电话插孔 | 个 | 1.01
31 | 550117001 | 1AT消防排烟风机双电源切换箱 | 台 | 1
32 | 550117001 | A型应急照明集中电源EAL | 台 | 1
33 | 550117001 | 挡烟垂壁控制箱 | 台 | 5
34 | 550117001 | 消防排烟风机控制箱 | 台 | 1
35 | 550909000 | 消防接线端子箱 | 台 | 1
36 | B5-1347 | 楼层显示器 | 台 | 1
37 | B7-0062 | 高效消防排烟风机 PYHL-14A-10A L=36869m3/h,P=396Pa,N=7.5KW | 台 | 1
38 | B- | 活动挡烟垂壁安装 | ㎡ | 22.35
39 | Z010000103 | 型钢(综合) | kg | 218.19
40 | Z012906003 | 镀锌钢板 1mm | ㎡ | 304.949
41 | Z012906004 | 镀锌钢板 1.2mm | ㎡ | 4.415
42 | Z130105001 | 酚醛调和漆（各色） | kg | 3.088
43 | Z130507011 | 醇酸防锈漆 C53-1 | kg | 22.559
44 | Z171901000 | 金属软管 | m | 1.25
45 | Z250001001 | A型疏散出口标志灯 | 套 | 5.05
46 | Z250001001 | A型疏散指示灯(单跑向) | 套 | 12.12
47 | Z250001001 | A型疏散指示灯(吊装) | 套 | 6.06
48 | Z250001001 | A型消防应急照明灯 | 套 | 17.17
49 | Z280301000 | 报警电源线 NH-BV-2.5mm2 | m | 329.429
50 | Z280301000 | 报警信号总线 NH-RVS-2*1.5mm2 | m | 907.343
51 | Z280301000 | 风机联动控制线 WDZN-BYJ-6mm2 | m | 42.525
52 | Z280301000 | 管内穿线 铜芯线 NH-BV-2.5mm2 | m | 44.064
53 | Z280301000 | 管内穿线 铜芯线 WDZN-BYJ-2.5mm2 | m | 256.284
54 | Z280301000 | 应急照明线 WDZN-RVS-2*2.5mm2 | m | 288.657
主要材料及价格表
工程名称:七星社区卫生服务中心装修改造工程--消防安装 |  |  |  | 第3页 共3页
序号 | 材料编码 | 项目名称及规格、型号等特殊要求 | 单位 | 数量 | 单价（元）
55 | Z281128000 | 联动控制线 NH-KVV-2*1.5mm2 | m | 20.219