## Sheet1
自助打印机采购需求：
序号 | 名称 | 产品技术参数 | 数量
1 | 主控模块 | TX-B430_I512L VER:1.0(4300U)集成Intel®Haswell-U I5-4300U/1.9GHz双核处理器可兼容Intel Celeoron,Pentium,Core®I3/I5/I7 Haswell/Broadwell-U处理器基于Intel®Haswell-U/Broadwell-U SOC平台, 集成Intel® HD Graphics 4400核心显卡，1* SODIMM插槽,支持1600/1333MHz DDR3L/1.35V内存4GB，SATA3.0 2.5寸笔记本硬盘位硬盘128G，W7系统，千兆网口，无线网卡 | 1
2 | 电源盒 | 输入AC220V- 输出 DC24V/6A-DC12V/5A | 1
3 | 机柜 | 全钢机柜、不易变形，外观美观、大方，符合人体工程学设计，布局合理，工艺精细，防水、防尘、防锈、防腐、耐磨。 | 1
4 | 显示屏 | 21.5 寸电容触显10 点 触 控 ；16:9; 视 频 输 入 VGA/DVI-D；触摸屏接口 USB；;最佳分辨率 1920*1080 @ 60Hz，液晶面板250cd/m2; 响 应 时 间 16ms; 对 比 度 3000:1；触摸响应时间≤15ms;触摸屏硬度 7H；透光率≥85%;使用寿命≥ 5000 万次 | 1
5 | 激光打印机 | A4 打印速度：黑白 24PPM；首页输出时间：黑白 8.5 秒 532MHz 处理器和 128MB 标配内存，最大可增配到 640MB 250 页标准纸盒，配500页第二纸盒，最大纸张容量750页 标配网络接口 | 1
6 | 二代身证读卡器 | DC5V USB 通讯；射频卡支持符合ISO14443 标准的 TYPE A & B CPU 卡的读写、支持符合 ISO14443 标准的 mf1(S50,S70)卡；SIM 卡支持 4 个符合 ISO7816 标准的 A、B 类 PSAM 卡的读写；符合公安部《居民身份证验证安全控制模块接口技术规 范》GA467-2013的要求 ， 配套安全SAM；使用读写距离约 3CM | 1
7 | 二维扫描模块 | USB 接口，自动扫描模式，CMOS 传感器；图像分辨率 640×480；线性二维码：CODABAR 码、CODE 11 码、CODE128 码、二五码、CODE 39 码、CODE 93 码和 93I 码、EAN/JAN-13 码、 EAN/JAN 8 码、IATA 二五码、交叉二五码、矩阵二五码、MSI 码、GS1 DATABAR 条码、UPC-A 码、UPC-E 码UPC-A/EAN-13 及优惠券扩展码 、COUPON GS1 CODE 32 (PARAF) 码、EAN-UCC EMULATION 码堆叠式二维码：CODABLOCK A码、CODABLOCK F码、PDF417 码、MICROPDF417 矩阵式二维码：AZTEC 码、数据矩阵码、MAXICODE 码、QR 码、中国汉信码邮政码：澳洲邮政码、英国邮政码、加拿大邮政码、中国邮政码、日本邮政码、韩国邮政码、荷兰邮政码、POSTNET 码、PLANET 码 | 1
8 | 漏电断路器 | 额定电压 230VAC(1P+N 、 2P) 、50/60Hz、10A ,45KA | 1
9 | 声音模块 | 左右双路放大输出，频响范围： 100Hz-20KHz，有效输出 25W。2 个 4 欧 3 瓦喇叭 | 1
10 | 线材辅料 | 定制线材、螺丝、开关按键、机柜风扇、电源排插，亚克力，灯光板等 | 1
11 | 包装 | 木底座、保利龙、纸箱 | 1
定制服务 | 软件联调服务 | 支持检验科报告自助打印。
| 驻场服务 | 提供驻场的软、硬件售后服务。
质保 |  | 整机质保壹年