## 表格1
桂林市中西医结合医院中医治疗区综合布线报价表
序号 | 产品 | 推荐品牌 | 技术规格 | 数量 | 单位 | 单价（元） | 总价（元）
1 | 六类非屏蔽网络模块 | 赛格、一舟、欢联 | 1、完全符合并超越EIA/TIA 568B.2和ISO/IEC 11801标准中规定对于六类传输标准； 2、模块打线部分带有透明的防尘盖； 3、色码清晰，便于端接，兼容EIA/TIA 568A与EIA/TIA 568B线序； 4、覆盖材料：高抗压及阻燃塑料，符合UL 94V-0； 5、耐用性：可拔插750次以上，卡接250次以上； 6、线径适用范围：可卡接线径0.4-0.6mm； 7、工作温度：-20°C---+60°C | 100 | 个 | 20 | 2000
2 | 单口面板 | 赛格、一舟、欢联 | 1、高强度PC+ABS防火材料制造； 2、高强度抗冲击； 3、86系列设计外观时尚，采用螺丝内置美观大方； 4、抗老化，不变色； 5、附带有标识标签，方便用户识别 | 100 | 个 | 10 | 1000
3 | 24口六类非屏蔽网络配线架 | 赛格、一舟、欢联 | 1、配线架模块可单独拆卸安装，并配备后侧理线支架，确保弯曲半径和避免线缆挤压 2、色码清晰，便于端接，完全满足ISO11801和EIA/TIA 568B对连接部件的性能要求 3、覆盖材料：高抗压及阻燃塑料，符合UL 94V-0 4、工作温度：-20°C---+60°C | 6 | 个 | 640 | 3840
4 | 定制网络模块安装集成服务 | 定制 | 寻找、测试、检查整理、绑扎电缆、信息点模块及面板安装及配线架端网线的安装及线路整理，标签打印及标注。 | 268 | 点位 | 40 | 10720
5 | 废旧线缆拆除 | 定制 | 将原有110条废旧弱电双脚线缆拆除从办公室拆回机柜，并在不影响三楼业务使用的情况下从机柜中抽离，同时整理剩余50根旧线，保证旧线正常使用 | 1 | 项 | 1600 | 1600
控制价（元） | [6 empty] | 19160
售后服务要求及免费保修期 |  | 1、提供一年免费维保服务，包含7×24小时上门服务，接采购人报障电话半小时内实质响应，并给出解决办法或应急措施；如在电话支持服务不能解决问题时，必须提供现场服务，选派专业维修人员 2小时内到达现场，进行现场支持。
交付使用时间及地点 |  | 1、交付使用时间：自签订合同之日起10个工作日内完成。 2、交货地点：广西桂林市采购人指定地点。
付款方式 |  | 1、完成所有的产品安装、调试并通过验收，付合同总价金额的95% 2、项目整体完成验收满一年后支付合同总价金额的5%