## Sheet1
编号 | 品名 | 推荐品牌 | 规格参数 | 数量
1 | 不干胶电子标签 |  | 不干胶尺寸：80x50mm 天线尺寸：44x44mm 不干胶材质：铜版纸/PET/易碎纸 工作温度：-40~ + 85°C 贮存温度：-40~ + 85°C 标准：ISO/IEC 1800-6 TypeC（EPC Gen2） 芯片：NXP Ucode 9XE EPC内存：128bits TID内存：96bits 读取距离(2W ERP)：<4米 定制化内容：Logo, 条码/二维码, 系列号, 写码, 天线设计等 产品规格：3500张/卷 | 1
2 | 柔性抗金属标签 |  | 材质：PET/铝箔/泡棉 尺寸：80x50x1mm(长x宽x厚) 工作温度：-40~ +85℃ 贮存温度：-40~+120℃ 防水等级：IP68,在1米深的水下持续5小时测试 标准：EPC C1G2 (ISO18000-6C) 芯片：Impinj Monza R6-P EPC 内存：128(96)bits 用户区内存：32(64)bits 美标读取距离(2W ERP) ：金属表面7m 数据存储：> 10 年 擦写次数：100,000 次 安装方式：背胶粘贴 支持打印机：佐藤CL4NX, 斑马 ZT410 Silverline, 博思得TX3r等 定制化内容：Logo, 条码/二维码, 系列号, 写码, 天线设计等 产品规格：1500张/卷 | 2
3 | 超高频手持机 |  | 显示屏：5.5寸IPS高清屏，分辨率720*1440 触控屏：工业级多点触控电容屏 扩展插槽：2个sim卡槽， 2个PSAM卡槽， 1个TF卡槽 通讯接口：Type-c数据接口 指示灯：充电指示灯 键盘：扫描键、功能键 摄像头：前置500万、后置1300万像素摄像头，带闪光 灯、自动对焦功能 手电筒：低功耗LED灯照明， 应急使用 GPS：GPS+北斗双导航系统误差范围±5m CPU：八核64位处理器，主频2.0GHz 内存容量：RAM：2GB ROM：16GB RAM：4GB ROM： 64GB 扩展内存：支持256GB Micro Sd卡 操作系统：Android 10.0 数据通讯：4G:TD-LTE Band38/39/40/41 FDD-LTE Band 1,2,3,4,7,17,20 3G:WCDMA(850/1900/2100MHz);2G:GSM/GPRS/Edge ( 850/900/1800/1900MHz) WIFI ：2.4G/5G双频，符合IEEE802. 11a/b/g/n/ac Bluetooth：符合Bluetooth 4.1 支持频率：915MHz 、865MHz (865- 868MHz或 902-928MHz) 支持协议：针对EPC C1 GEN2 ISO18000-6C协议 支持国军标协议 识读距离：20米(与标签和环境有关) 群读：1700张/10s 标配：锂电池1块、电源适配器1个、 Type-c 充电线1条 电池容量：7200mAh锂聚合物电池 待机时间：关闭无线通讯等功能可待机360小时 充电时间：小于6小时 整机尺寸：168×76×28±2mm 整机重量：450克 工作时间：14小时以上(一次充满电) 操作温度：-20℃ ~50℃ 存储温度：-20℃ ~70℃ 相对湿度：5%~95%不凝结 防护等级：主机IP65 | 1
4 | 资产盘点app |  | 通过软件接口和硬件程序做对接，然后实现资产盘点任务下达和资产盘点工作执行，盘点数据上传及各种资产帐表数据生成 | 1
5 | RFID工业级标签打印机 |  | 碳带卷：外径：最大3.3″(84 mm) ；内径： 1″(25.4 mm) 最大宽度： 4.56″(118 mm) ；最大长度： 1969' (600 m) 内外碳均可 纸张探测方式：上反射式(可移动) /下反射式(可移动) /穿透式(可移动) 内置字体：西文点阵字库；可下载矢量字库，中文点阵字库可选 内置印条码：Code 39，Code 93，Code 128/subset A ，B，C，Codabar ，Interleave 2 of 5，UPC A/E 2 and 5 add-on，EAN- 13/8/128，UCC- 128等一维条码MaxiCode ，PDF417，Data Matrix， QR等二维条码 接口：RS-232串口， 10/100M-bit以太网口， USB DEVICE接口， USB HOST接口， Centronics 并口 LCD显示屏：图形点阵 输入电源：110/220V ，50/60 Hz, 3.5A 重量：15kgs 机身尺寸：宽11.3″(286 mm) x 深17.6″(448 mm) x 高11.0″(280 mm) 工作环境：温度： 0° C ~ 40° C (32° F ~ +104° F) 相对湿度：5% ~ 85% 无凝露 | 1
6 | 全树脂碳带 |  | 材质：树脂基 颜色：黑色 规格：110mm*300m 卷芯：大卷芯（25.4mm） 适用材质：哑银PET、PE、PVC、透明龙等各类撕不烂材质 | 1