## Sheet1
电梯参考参数
用途： | 有机房医用电梯
载重量(kg)： | 1600
速度(m/s)： | ≥1
台数： | 1
层站门： | 6/6/6
服务楼层： | 1F、2F 、3F、4F、5F、6F
基站： | 1层
控制方式： | 单控
开门方式： | 旁开双折门
轿厢位置指层器： | 单色液晶
通讯设施 | 对讲装置
按钮类型 | 不锈钢盲文按钮、轮椅用
轿厢净高 | 2400mm
轿厢尺寸（宽*深） | 1400mm*2400mm
轿厢两侧壁： | 发纹不锈钢
轿厢后壁： | 发纹不锈钢
轿门材质： | 发纹不锈钢
备注 | 其他数据以实地测量为准