## 价格明细清单
询价参数需求
序号 | 产品类别 | 建议品牌 | 技术规格 | 单位 | 数量 | 单价（元） | 总价（元） | 备注
1 | 会议云台摄像机 | 海康威视、生华视通、联想 | 1、超高帧率 1080P下输出帧率可达60 fps。丰富完善的接口 支持HDMI高清输出，另配备3G-SDI接口，有效传输距离最高长达150米（1080p30）。HDMI、SDI、USB，网络四路可同时输出。 2、支持远程控制，采用RS 232和RS485串口，可对摄像机进行控制。 3、传感器：1/2.8英寸, CMOS, 有效像素：207万 逐行 4、白平衡：自动, 手动,一键式,指定色温,室内,室外 5、背光补偿：支持，快门：1/30s ~ 1/10000s 6、水平转动速度范围：1.7° ~ 100°/s，垂直转动范围：-30° ~ +90° 7、最大分辨率：1080P60，1080P59.94，1080P50，1080I60，1080I59.94，1080I50，1080P30，1080P29.97，1080P25，720P60，720P59.94，720P50 8、垂直转动速度范围：1.7° ~ 69.9°/s 9、镜头参数：12x, f3.5mm ~ 42.3mm, F1.8 ~ F2.8【等效35mm焦距：27mm-322mm】 10、通信协议：NDI｜HB，NDI｜HX, TCP/IP, HTTP, RTSP, RTMP, Onvif, DHCP, 组播,SRT,GB/T28281 等 11、视频输出接口：1路, HDMI: 版本1.3 1路, 3G-SDI: BNC类型, 800mVp-p, 75Ω, 遵循SMPTE 424M标准 12、通讯接口：1路, RS232 In: 8针小型DIN, 最大距离: 30米, VISCA/Pelco-D/Pelco-P协议 1路, RS232 Out: 8针小型DIN, 最大距离: 30米, VISCA协议组网用音频输入接口：支持3.5mm Line-In ★13、提供原厂供货证明及原厂售后服务承诺书并加盖厂家公章。 | 台 | 1 | 8550 | 8550 | 内置拾音器
2 | 会议相机配套支架 | 海康威视、生华视通、联想 | 一体化成形，无任何焊接点 钢材厚度1.2mm，坚固可靠 磨砂表面处理，持久耐用 通用参数 重量：0.75kg 尺寸：234x154x10mm | 台 | 1 | 180 | 180
3 | 三脚架 | 无 | 三脚架 手柄控制 液压云台 360度旋转 做工精细 品质卓越 云台顺畅平滑 材质: 铝合金、ABS树脂 颜色: 黑色 适用机型: 单反相机、微单、DV摄像机、云台相机 脚管节数: 4节 最大管径: 30mm 最小管径: 20mm 折合高度: 60cm 最低工作高度: 55cm 最高工作高度: 159cm 脚管锁类型: 板扣 云台类型: 二维云台 螺丝尺寸: 1/4 承重: 5Kg | 台 | 1 | 500 | 500
6 | 4K高清型NVR-K系列 | 海康威视、生华视通、联想 | 1、支持接入≥8路分辨率≥1920×1080的视频图像，支持输入带宽≥80Mbps，输出带宽≥160Mbps，支持≥5个SATA接口硬盘。 2、支持≥2路视频流人脸识别或≥8路图片流人脸识别，支持开启视频流智能分析后设备网络带宽不应降低。 3、★支持活动目标与实时预览同屏显示，实时预览的同时可以提取视频画面中的活动目标，可显示人脸、人体、车辆等目标图片，点击图片可即时回放相关录像，具有存储安全保障功能，当存储压力过高或硬盘出现性能不足时，可优先录像业务存储，竞标时须提供国家认可的第三方检测机构出具的完整的合格有效的检验（测）报告复印件并加盖产品生产厂商公章，否则响应文件无效。 4、支持接入1T、2T、3T、4T、6T、8T、10T、12TB、14TB、16TB、18TB、20TB容量的SATA接口硬盘。 5、★可同时显示输出≥8路H.265编码、30fps、1920×1080格式的视频图像，或同时输出≥4路 H.265编码、25fps、4096×2160或者3840×2160格式的视频图像，或同时解码≥3路 H.265编码、20fps、4000×3000格式的视频图像，输出≥1路H.265编码、25fps、8160×3616格式的视频图像，支持开启视频流智能分析，NVR解码性能不会降低，竞标时须提供国家认可的第三方检测机构出具的完整的合格有效的检验（测）报告复印件并加盖产品生产厂商公章，否则响应文件无效。 6、支持以IPv6方式接入IPC进行预览、参数配置、报警接收和展现、语音对讲、IPC列表导入、IP地址冲突检测等功能。 7、支持≥16个人脸库，库容≥5万张人脸图片，支持人脸库建模成功率不低于99%。 8、★支持≥30张/秒人脸比对报警，比对结果显示包括人脸比对成功、人脸比对失败、高频次报警和陌生人报警，人脸正对相机、人脸无遮挡等干扰情况，人脸识别准确率≥99%，竞标时须提供国家认可的第三方检测机构出具的完整的合格有效的检验（测）报告复印件并加盖产品生产厂商公章，否则响应文件无效。 9、支持从其他设备导入录像文件，并对录像文件进行人脸检测和识别，显示识别结果。 10、支持过车记录导出表格功能，表格包含通道、时间、车牌号、车型、车牌颜色、车身颜色、车辆品牌、车辆抓拍图片信息。 11、支持以脸搜脸、按姓名检索、按属性检索，支持人脸属性识别、人脸评分功能，支持接入混合抓拍事件。 12、支持检索与回放，在录像回放界面设备自动检索出关联通道录像，并以日历形式展示出录像分布情况，同时自动回放当天录像。 13、支持≥2个HDMI接口、≥1个VGA接口、≥2个RJ45网络接口、≥2个USB2.0接口、≥1个USB3.0接口、≥1个eSata接口、≥16路报警输入接口、≥9路报警输出接口。 ★14、提供原厂供货证明及原厂售后服务承诺书并加盖厂家公章。 | 台 | 1 | 1600 | 1600
7 | 海康威视监控级硬盘 | 海康威视、生华视通、联想 | 8TB容量，3.5英寸 SATA 3.0接口，7200RPM 单硬盘支持多达32个摄像头的高清流 高达256MB缓冲区，流畅存储视频有效防止丢帧 24×7全天候高效稳定运行 年度工作负载等级为300TB/年 MTBF可达1,000,000小时 高级格式（AF）512e扇区技术，保障硬盘扇区4K对齐 支持3年有限质保服务 | 块 | 1 | 1550 | 1550
8 | 75寸电视 | 海信、TCL、创维 | 产品型号 产品型号 DS-D5175TS/A 显示参数 显示模式 标准、用户、动态、亮丽 背光源类型 LED背光 像素间距 0.1645mm(H) ╳ 0.4935mm(V) 物理分辨率 3840 × 2160 亮度 400 cd/m² 对比度 4000：1 | 台 | 1 | 3600 | 3600
9 | 室外音柱 | 迪士普、海康威视、先科 | 1.工作电压70/100V，额定功率20W，多个配接端子，适应不同场合； 2.最大声压级达102±2dB，有效频率范围宽达140Hz~14kHz； 3.重2.3kg，配有安装支架，安装便捷； 4.全天候设计，选用防水单元，铝合金材质网罩，永不生锈；室内外均宜，，寿命长， 5.灵敏度高（89±2dB），声音清晰、明亮。 | 只 | 2 | 597 | 1194
10 | 广播功放 | 迪士普、海康威视、先科 | 1.智能变频无级调速散热系统，散热风扇产生的噪声很小，风扇寿命大幅延长。 2.六路分区输出，额定功率：250W，100V传输电压。 3.有默音功能，便于插入优先广播。 4.各通道独立音量控制，高音和低音控制。 5.5单位LED电平显示，完善的机器自我保护功能。 6.输出调整率由满载到空载，小于3dB 7.输入灵敏度话筒：3.0mV（±0.5mV） 8.线路：250mV（±50mV） 9.频响80Hz-16kHz（±3dB） 10.总谐波失真小于1%（1kHz，1/3额定输出电压） 11.信噪比（A计权）话筒：大于71dB 12.线路：大于85dB 13.音调调节低音：±10dB（100Hz） 14.高音：±10dB（10kHz） 15.保护功能直流，过载，短路。 16.静音功能话筒1输入覆盖其它输入 17.额定电源AC220-240V/50-60Hz 18.耗电量500W 19.外包装尺寸（mm）（L×W×H）555×455×185 20.机器尺寸（mm）（L×W×H）484×355×88 21.毛重16kg 22.净重14kg | 台 | 1 | 2850 | 2850
11 | 系统集成及辅材 | 国产优质 | 包含网线，电源线，线槽线管等辅材。设备安装调试（广播音频、视频播放环境用户自备） | 项 | 1 | 1500 | 1500
合计(元) | [6 empty] | 21524
备注：加注“★”的参数为实质性需求参数，如无响应则参询文件无效。