## Sheet1
东江社区卫生服务中心综合科老病区设备带预算清单 项目名称: 东江社区卫生服务中心综合科老病区设备带改造项目 控制价¥49750元。
序号 | 货物名称 | 规格型号及参数 | 数量 | 单位 | 品牌 | 单价 （元） | 合计 （元） | 备注
1 | 氧气支管 | 1、材质：脱脂紫铜管； | 180 | 米
2、规格：φ8*1；
2 | 管道配件 | 紫铜三通、弯头、异变头等 | 1 | 宗
3 | 焊接三件套 | 1.材质：紫铜 | 20 | 套
2.焊接尺寸：与管路焊接处尺寸为：Φ8mm、Φ10mm:
4 | 医用铝合金 设备带 | 1.材质:铝型材6063A-T5 | 72 | 米
2、设备带规格：200mm×60mm，气电分离，三腔式设计，面板厚度1.5mm；
5 | 设备带 | 终端、开关、插座、呼叫、漏保孔 | 120 | 个
开孔
6 | 铝合金装小罩 | 1.材质:铝型材 | 45 | 米
2、规格：45×30mm
7 | 氧气终端 | 1、国标接口，符合JIST7101-2014国家标准 | 33 | 套
2、材质要求：铝合金材质。
8 | 氧气防 | 国产优质 | 33 | 套
尘 盖
9 | 病房氧气维修阀 | 1、主体材质：铜接件 | 20 | 套
2、气密性压力：0.6MPa
10 | 球头球帽 | 1、材质：黄铜 | 36 | 套
2、规格：Φ10Φ8
11 | 床头开关 | 1.规格:1P大板开关； | 33 | 个
2、电压：220V；
3.符合国家强制性产品认证标准。
1 | 床头插座 | 1、规格:5孔插座； | 66 | 个
2、电压：220V，电流10A；
3、符合国家强制性产品认证标准。
2 | 漏 电 | 1.规格:1P-32A； | 18 | 个
| 保护器 | 2、电压：220V；
3、符合国家强制性产品认证标准
3 | 床头灯片 | 规格:300mm*100mmLEDT5 | 33 | 个
2、符合国家强制性产品认证标准
4 | 防炫目 | 1.材质:PVC | 33 | 个
| 灯 罩 | 2.尺寸：400*50mm
5 | 电源线 | 1.国标规格型号：BV-2.5mm² | 220 | 米
2.符合国标3C认证要求
此报价包含：人工费、材料费、安装费、管理费、利润、税费等所有费用；具体数量单位以现场施工为准。