## Sheet1
采购需求表
序号 | 名称 | 技术参数 | 数量 | 单位 | 控制价 （单价） | 推荐 品牌型号 | 单价 （报价） | 总价 （报价）
1 | 医用电动锯钻 | 1．可整机高温高压消毒，耐135℃高温； 2．采用进口电机； 3．锯频15000次／分； 4．锯片硬度48度，材料SUS420； 5．使用免消毒电池； 6．电池电压14.4伏； 7．铝合金外壳； 8．噪声≤75dB； 9．温升≤25℃； 10.通过FDA认证。 | 1 | 套 | 13000
2 | 医用电动锯钻 | 技术参数： 1．可整机高温高压消毒，耐135℃高温； 2．采用进口电机； 3．转速1100转／分； 4．扭矩4.8牛顿·米； 5．使用免消毒电池； 6．电池电压14.4伏； 7．铝合金外壳； 8．噪声≤40dB； 9．温升≤25℃； 10.FDA证书 | 2 | 套 | 13000
3 | 手术放大镜 | 放大倍率2.5X，工作距离420mm | 2 | 套 | 8500
4 | 内固定取出器械包 | / | 2 | 套 | 5500
5 | 咬骨钳 | 26cm 直 刃16（棘突） 直圆 22cm 双关节 弯38° 刃口4MM 微弯 | 6 | 把 | 1000
6 | 骨凿 | 25cm枪型 圆头 | 4 | 把 | 650
7 | 拉钩 | / | 6 | 个 | 900
序号 | 名称 | 技术参数 | 数量 | 单位 | 控制价 （单价） | 推荐 品牌型号 | 单价 （报价） | 总价 （报价）
8 | 椎板咬骨钳 | 21cm 上90°刃口3 | 6 | 个 | 4500
9 | 脊柱内窥镜手术器械 | 髓核钳，平口，直径≤2.5mm，工作长度≥320mm； | 1 | 把 | 24000
10 | 脊柱内窥镜手术器械 | 髓核钳 ，上弯头，直径≤2.5mm ，工作长度≥320mm； | 2 | 把 | 24000
11 | 脊柱内窥镜手术器械 | 髓核钳，弹性头，直径≤2.5mm，工作长度≥320mm； | 1 | 把 | 24000
12 | 骨刮匙 | 23cm 单头直宽1 23cm 单头直宽2 | 2 | 个 | 600
13 | 钢丝穿引器 | 30cm 右 30cm 左 | 2 | 个 | 650
14 | 剪切钳 | 长柄关节型 | 1 | 把 | 2400
15 | 剪切钳 | 尖头型 | 2 | 把 | 1600
16 | 拉钩 | IV型 | 4 | 把 | 650
17 | 下肢骨折安装器械包 | 骨锉 圆头 | 2 | 把 | 650
18 | 骨用牵开器 | 28cm活动式4x4钩锐 H40 | 4 | 套 | 4500
19 | 拉钩 | 神经拉钩 II型 | 2 | 个 | 350
20 | 骨科复位钳 | 点状 大、中、小 | 6 | 个 | 500
21 | 骨科复位钳 | 三爪 大、中 | 2 | 个 | 600
序号 | 名称 | 技术参数 | 数量 | 单位 | 控制价 （单价） | 推荐 品牌型号 | 单价 （报价） | 总价 （报价）
22 | 剪切钳 | 22cm 双关节 圆头 | 2 | 把 | 1800
23 | 钢丝钳 | 20cm 双关节 平头 | 2 | 把 | 800
24 | 钢丝钳 | 20cm 双关节 尖头 | 2 | 把 | 800
25 | 中药熏蒸仪 | 1、一键飞梭操作模式，所有调节均可通过一个键的旋转按压实现； 2、容量：双缸设计1800mL×2； 3、双喷头设计，两个通道可分别进行功能设置，配合双药缸可同时喷出2种不同的药物进行不同的治疗； 4、超过安全气压（＞0.08MPa）减压阀动作； 5、药液低于安全液位时（＜200ml），声音警报并自动停止工作，有效防止因为缺液、干烧导致的安全问题； 6、治疗结束、预热达到设定温度时具有声音提示； 7、高强度不锈钢材质的支架，不易折断，且可多方向可调活动，临床使用更为便利； 8、特制的防烫伤水汽隔离装置与回流式喷嘴腔，避免了冷凝水随蒸汽一起排出喷嘴，避免烫伤病人； 9、特制的可承压的复合水箱，解决了传统压力锅无法判断内部水量，易损坏的问题，大大降低管道堵塞的概率，避免喷气中的冷凝水烫伤病人和堵塞后维修困难的问题； 10、预热及治疗功率1、2、3、4 档可调； 11、预热设定温度为50℃～90℃可调，步长1℃，允差±20%； 12、药液加热到95℃时间≤15min； 13、当加热到气压0.035MPa～0.08MPa、药液温度达到95℃时，药液能自动从喷头均匀喷出，熏蒸过程中，保持气压的基本稳定； 14、治疗时间1～35min可调，步长1min，误差±5%； 15、在非治疗及预热状态可进行排液操作； | 3 | 台 | 30000
26 | 红外光灸疗仪 | 1、10.1寸全触摸屏操作，界面简洁，人机界面友好，优化了临床使用的治疗效率； 2、柜式一体机型，推车设计带锁止万向轮，各种角度灵活转动； 3、输出通道：双通道双治疗头输出； 4、温度设定：30℃～60℃，每5℃可调； 5、时间设定：1～60min，每1分钟可调； 6、红外光波长范围 760nm～1000nm； 7、光功率：≥8mw； 8、有效辐照面：单个光源的照射面积≥40cm²； 9、工作状态下噪声值≤ 60dB(A)； 10、连续工作时间：≥4h； | 4 | 台 | 40000
序号 | 名称 | 技术参数 | 数量 | 单位 | 控制价 （单价） | 推荐 品牌型号 | 单价 （报价） | 总价 （报价）
27 | 医用冰箱（双开门） | 1.有效容积：725L。 2.外部尺寸（宽*深*高mm）：1093*772*1992（带把手）。 3.内部尺寸（宽*深*高mm）：980*595*1260。 4.箱体材料：PCM彩板。 5.内胆材料：喷涂铝板。 6.保温材料：无CFC聚氨酯发泡。 7.箱内顶部LED照明系统，功耗低，亮度高，箱体内部一目了然。 8.压缩机：采用品牌高效压缩机，品牌风扇电机，节能高效、静音。 9.门体带锁设计，防止随意开启，存储物品安全。 10.共4脚轮+2脚刹设计，移动固定方便。 11.高亮度天蓝色数码温度屏，视觉更柔和，显示精度0.1℃，可调阅湿度。 12.有12个高密度钢丝浸塑搁架，带标签卡，方便存放物品标识，且易于清洗。 13.风冷式高效冷凝器，翅片式蒸发器，冷藏内置吸风风扇，制冷迅速；具备自然化霜功能，化霜过程中箱内温度仍保持在2-8℃范围内。 14.高精度微电脑温度控制系统，内置上部温度、下部温度、控制/报警温度、环境温度、蒸发器温度、冷凝器温度、湿度传感器等7路传感器，确保运行状态安全稳定, 温度传感器置于箱内空气中，实时感应温度变化。 15.风道式强制冷气循环系统，确保箱体内部温度均匀性。箱内温度波动范围±3℃，可通过设定温度使箱内温度保持在2-8℃范围内。 16.完善的声光报警功能：声音蜂鸣、报警代码3秒/次间隔闪烁，具备远程报警功能。具有高温、低温、传感器故警、开门、断电报警等多种功能，物品存放更安全。17.蓄电池可提供不少于48小时显示及报警功能。 18.USB数据导出接口，默认导出未导出过的数据，最多导出12个月，数据PDF格式。 19.标配485接口、远程报警接口。 20.门体加热模式：自动加热模式、一直加热模式、关闭模式，实现32℃环温80% 湿度条件下无凝露，开门小角度自动关门功能。 21.当控制/报警传感器发生故障时，压缩机以开机5分钟、停机6分钟规律运作，确保物品存储安全。 22.冷凝水汇集后自动蒸发，免除人工处理冷凝水的烦恼。 23.门开风扇电机停止运行，门关风扇电机自动开始运行。 24.左侧标配1个测试孔，方便测试箱内温度。 | 1 | 台 | 20000
28 | 不锈钢病例车（3层90格) | 三列病历存储柜，顶部带抽屉 | 1 | 台 | 2500
29 | 不锈钢双抽治疗车 | 304不锈钢，三层双抽屉 | 4 | 台 | 750
序号 | 名称 | 技术参数 | 数量 | 单位 | 控制价 （单价） | 推荐 品牌型号 | 单价 （报价） | 总价 （报价）
30 | 医用恒温箱 | 1.外形尺寸：598*690*1229mm 2.工作室尺寸：518*400*599mm 3.电加热钢化玻璃门：透明度高可观察性强、防止低温凝露。 4.独特风道的设计，使温度更加均匀。 5.防滑脱隔板设计，避免了抽拉隔板时，样本脱落。 6.7.0寸彩色液晶触摸屏，微电脑温度控制系统，可实时监测温度曲线，菜单式操作界面，简单易懂，便于观察和操作。 7.一屏查询运行历史记录,显示屏可中英文切换。 8.具备三级操作界面权限（管理员、实验员、操作员），防止无关人员操作导致试验中断或设备故障。 9.配带互联 PC 接口，可进行远程操作监控、同时可选手机 APP 控制程序。 10.温度传感器，采用专用的温度采集技术，超快响应、抗干扰能力强，确保产品具有极高的可靠性与卓越的长期稳定性。 11.标配紫外线杀菌，使其灯位于箱内顶部，可定期对箱体内部进行消毒，从而更有效杀灭箱体内循环空气和增湿盘水蒸汽浮菌，防止细胞培养期间的污染。 12.内胆为优质304镜面不锈钢制作，特殊焊接工艺保证内胆不生锈抗老化，方便清洁处理。 13.温度选控制围：0-100℃ 14.温度控制方式：PT100 15.设备容积：100L。 16.温度显示精度：0.01℃ 17.温度均匀性：±2℃（@37） 18.温度波动度：±1℃（@37） 19.灭菌：标配 20.照明：标配 21.二类医疗器械注册证 | 1 | 台 | 15000
31 | 轮椅 | 可折叠，一体式免充气轮 | 4 | 个 | 500
序号 | 名称 | 技术参数 | 数量 | 单位 | 控制价 （单价） | 推荐 品牌型号 | 单价 （报价） | 总价 （报价）
32 | 手动牵引床 | 基本参数： 长度：2160mm、宽度：980mm、长度：480-760mm（含床头尾包角） 1．背部调节高度：0°-80°±5° 2．左右腿分开调节：0°-40°±5° 3．整体升降：480～760mm 工艺及性能参数： 1．床体可载重≥240kg；背板动态载重≥150kg。 2．床母采用30×60×1.5mm矩型碳素钢管焊接；整床采用机器人焊接，精度高、强度高、金属熔深大。 3．背部采用双支撑卸力结构，双支撑件一体冲压成型并具有加强筋功能有效转移床板的部分承重于床梁，最大限度减少受力，有效延长病床使用寿命；背部床面在升起时床面缓慢整体后移，有效降低病患者腹部压力，提升病患者使用舒适度。 4．床面板采用不小于1.2mm冷轧钢板，整体模压成型，四角平滑完整，提高了床板的强度，彻底解决了因拼缝焊接导致的美观及床板四角缝隙易藏污垢的难题。 5．金属表面采用自有喷涂线双重涂层技术：环氧树脂保护膜＋树脂粉末涂层，真正达到内外防锈； 6．摇杆系统：摇杆为含油带极限位置双向保护螺杆，每支摇杆独立承重≥700KG。采用高强度轴承钢制的螺杆，丝杆万向节采用45#精钢制成，双重保护，防滑丝，更安全、耐磨、轻便省力、无噪音（提供摇杆相关检测证明）。 7．护理床床头尾板采用高密度HDPE工程塑料一次成型；护理床床头尾板表面平顺易清洁；护理床床头尾板抗不小于150KG冲击（提供第三方检测机构出具护理床床头尾板检测报告） 8．床边护栏系统：一键式床边护栏采用铝合金扶手磷化电泳表面处理，护栏长1480mm,高410mm.护栏前后横向拉力达80kg以上，并加设极限保险装置。 9．脚轮采用进口材质5寸双面中控脚轮，内置全封闭自润滑轴承，防水、防异物卷入；轮面采用TPR耐磨材料，静音耐磨（提供脚轮检测报告）。 10．摇手采用纯正ABS工程塑料含件注塑成型，内置长118mm、直径8mm钢芯，摇手开关为专业POM耐磨材料；摇手柄长90mm，操作半径180mm；两级到位开合防夹手功能； 11．龙门骨科架采用经硬化加强的35mm×2mm八角形铝合金管，井字形龙门架，精准定位牵引角度；四根立柱，两根横梁，一根纵梁，两个拉环；配腿部牵引横杆一条；配备双牵引滑轮，坐标式灵活定位（顶部配牵引滑轮和输液挂钩各一个）和一个输液挂钩；顶部配牵引滑轮和输液挂钩各一个，并可按需增配，满足各体位牵引所需；配高强度助力吊带一条。 12．六个点滴架插座，孔径≥19mm，由金属材质冲压成型，固定焊接插入无破裂之忧；另配四个可360°旋转引流袋挂钩，多体位输液引流，也可用于放置输液架。 13．不锈钢双段式点滴架，直径≥19mm，结实耐用，前端Φ16*60mm椭形缩口，紧密配合不晃动。 14．属于绿色健康环保产品，采用抗菌粉末涂料，该涂料对大肠杆菌抗菌活性R值为5.8，对金黄色葡萄球菌的抗菌活性R值6.1，对微生物大肠菌和金黄色葡萄球菌具有很强的抗菌作用，抗菌率＞99.9%。通过省级微生物检测分析报告。 | 7 | 张 | 9700